## Hubraum
Hubraum
Bohrungsdurchmesser	120	mm
Radius Bohrung	60	mm

Fläche	11309,734	mm²
	113,097	cm²
	1,131	dm²

Zyl. Zahl	6	stk
Kolbenfläche ges.	6,786	dm²

Hub	60	mm
	0,6	dm

Hubraum	4,072	Liter

Zylinderkopf
Last Verbrennung
Druck Verbrennung	200	Bar		*Abhängig von Verdichtung – Implementieren
Verbrennungskraft 1 Cyl.	226194,67	N
Verbrennungskraft total	452389,34
Anzahl Lager	14	stk
Kraft pro Schraube	32313,52	N
Gewindegröße	M12
Mindestteinschraubtiefe	25	mm
Maximalkraft Schraube	102801,99	N
Festigkeitsklasse	12.9

Hauptlagergasse
Last Verbrennung
Druck Verbrennung	200	Bar
Verbrennungskraft 1 Cyl.	226194,67	N
Kraft / Lager	113097,34	N
Kraft / Schraube	56548,67	N
Gewindegröße	M12
Mindestteinschraubtiefe	25	mm
Maximalkraft Schraube	102801,99	N
Festigkeitsklasse	12.9

## Hydrodynamisches Gleitlager
Gleitlager Berechnung untere Tolleranz Welle					Gesucht:	Toleranzen Lager
BL	Lagerbreite links	12,959	mm
BR	Lagerbreite rechts	12,959	mm
D	Lagerdurchmesser Bohrung	60,000	mm		Dynamische Viskosität
d	Lagerdurchmesser Welle	59,920	mm		v	kinematische Viskosität Öl		24,8	Rowe 10W60
Bges	Lagerbreite gesamt	25,918	mm		ρ	Dichte des Öls bei 100°C		0,8025
B/d	Lagerverhältnis	0,433			η	dynamische Viskosität Öl		19,902
Ψ	relatives Lagerspiel	0,001333	mm
δ	relative Schmierfilmdicke	-	mm
h0	absolute Schmierfilmdicke	-	mm
S	absolutes Lagerspiel	0,080	mm		Drehmoment
F	Lagerkraft	16666,67	N		Antriebswelle		500	Nm
p	mittlere Flächenpressung Lager	10,73			Hebel Kurbelwelle		30	mm
η	dynamische Viskosität Öl	0,000000019902	Pa*s				0,03	m
U	Drehzahl	1000	U/min		N an Hebel		16666,7	N
ω	Winkelgeschwindigkeit	104,720	1/s
So-oben	Sommerfeld Zähler	0,0296296
So-unten	Sommerfeld Nenner	0,003
So	Sommerfeldzahl	9,1421458812

					Toleranzen Lager
					Minimalmaß Welle		59,920	mm
					Maximalmaß Welle		59,940	mm
					Minimalmaß Bohrung		60,000	mm
					Maximalmaß Welle		60,015	mm
Gleitlager Berechnung obere Tolleranz Welle
BL	Lagerbreite links	12,959	mm		Ideale Welle-Bohrung:		0,060	mm
BR	Lagerbreite rechts	12,959	mm
D	Lagerdurchmesser Bohrung	60,000	mm
d	Lagerdurchmesser Welle	59,940	mm
Bges	Lagerbreite gesamt	25,918	mm
B/d	Lagerverhältnis	0,432
Ψ	relatives Lagerspiel	0,001000	mm
δ	relative Schmierfilmdicke	-	mm
h0	absolute Schmierfilmdicke	-	mm
S	absolutes Lagerspiel	0,060	mm
F	Lagerkraft	16666,67	N
p	mittlere Flächenpressung Lager	10,73
η	dynamische Viskosität Öl	0,000000019902	Pa*s
U	Drehzahl	1000	U/min
ω	Winkelgeschwindigkeit	104,720	1/s
So-oben	Sommerfeld Zähler	0,0166667
So-unten	Sommerfeld Nenner	0,003
So	Sommerfeldzahl	5,1424570582

Gleitlager Berechnung untere Tolleranz Bohrung
BL	Lagerbreite links	12,959	mm
BR	Lagerbreite rechts	12,959	mm
D	Lagerdurchmesser Bohrung	60,000	mm
d	Lagerdurchmesser Welle	59,920	mm
Bges	Lagerbreite gesamt	25,918	mm
B/d	Lagerverhältnis	0,433
Ψ	relatives Lagerspiel	0,001333	mm
δ	relative Schmierfilmdicke	-	mm
h0	absolute Schmierfilmdicke	-	mm
S	absolutes Lagerspiel	0,080	mm
F	Lagerkraft	16666,67	N
p	mittlere Flächenpressung Lager	10,73
η	dynamische Viskosität Öl	0,000000019902	Pa*s
U	Drehzahl	1000	U/min
ω	Winkelgeschwindigkeit	104,720	1/s
So-oben	Sommerfeld Zähler	0,0296296
So-unten	Sommerfeld Nenner	0,003
So	Sommerfeldzahl	9,1421458812

Gleitlager Berechnung obere Tolleranz Bohrung
BL	Lagerbreite links	12,959	mm
BR	Lagerbreite rechts	12,959	mm
D	Lagerdurchmesser Bohrung	60,015	mm
d	Lagerdurchmesser Welle	59,920	mm
Bges	Lagerbreite gesamt	25,918	mm
B/d	Lagerverhältnis	0,433
Ψ	relatives Lagerspiel	0,001583	mm
δ	relative Schmierfilmdicke	-	mm
h0	absolute Schmierfilmdicke	-	mm
S	absolutes Lagerspiel	0,095	mm
F	Lagerkraft	16666,67	N
p	mittlere Flächenpressung Lager	10,73
η	dynamische Viskosität Öl	0,000000019902	Pa*s
U	Drehzahl	1000	U/min
ω	Winkelgeschwindigkeit	104,720	1/s
So-oben	Sommerfeld Zähler	0,0417615
So-unten	Sommerfeld Nenner	0,003
So	Sommerfeldzahl	12,8821900945

Gleitlager Berechnung obere Tolleranz Bohrung & obere Tolleranz Welle
BL	Lagerbreite links	12,959	mm
BR	Lagerbreite rechts	12,959	mm
D	Lagerdurchmesser Bohrung	60,015	mm
d	Lagerdurchmesser Welle	59,940	mm
Bges	Lagerbreite gesamt	25,918	mm
B/d	Lagerverhältnis	0,432
Ψ	relatives Lagerspiel	0,001250	mm
δ	relative Schmierfilmdicke	-	mm
h0	absolute Schmierfilmdicke	-	mm
S	absolutes Lagerspiel	0,075	mm
F	Lagerkraft	16666,67	N
p	mittlere Flächenpressung Lager	10,73
η	dynamische Viskosität Öl	0,000000019902	Pa*s
U	Drehzahl	1000	U/min
ω	Winkelgeschwindigkeit	104,720	1/s
So-oben	Sommerfeld Zähler	0,0260287
So-unten	Sommerfeld Nenner	0,003
So	Sommerfeldzahl	8,0290658484

## ATEC Fittings
Anschlussstelle	Catia Bautteil	Tube System	Fitting Name	Thread Size	Anzahl	Part No.
Hauptlagergasse Ölzufuhr	01_01_0001_Block_L-40_V01_NPr	Hardline Tube System	00° Metric Male Tube Fitting	M12x1,5	7	647.143